## DATA
42_C3 | Surface Area | Mesh Volume | Distance from refence mesh | minimum | maximum | average | median | stdDev | Variance | MEANS
CT-model | 6290.4053 | 12772.1544 | Refernce mesh | [6 empty] | Model | CT-model | Colmap-filter | Colmap-NO-filter | OC-filter | OC-NO-filter | Model | Surface | Volume
Colmap-filter | 7080.0981 | 12091.5785 |  | -1.1324 | 1.8856 | -0.069374 | -0.10231 | 0.28828 | 0.083108 | Surface | 5210.6203 | 5715.2911 | 5686.6761 | 5536.1823 | 5495.7801 | CT-model | 5210.6203 | 10815.599
Colmap-nofilter | 6953.9404 | 12077.4706 |  | -1.2568 | 2.9322 | -0.081268 | -0.12229 | 0.28457 | 0.080977 | Volume | 10815.599 | 10163.0643 | 10273.0181 | 10322.853 | 10372.331 | Colmap-filter | 5715.2911 | 10163.0643
OC-filter | 6881.8374 | 12282.6848 |  | -1.2364 | 1.9235 | -0.027794 | -0.05286 | 0.28892 | 0.083475 | [6 empty] | Colmap-NO-filter | 5686.6761 | 10273.0181
OC-nofilter | 6752.0957 | 12316.5382 |  | -1.3707 | 1.9275 | -0.022039 | -0.050945 | 0.27234 | 0.074171 | Model | Colmap-filter | Colmap-NO-filter | OC-filter | OC-NO-filter |  | OC-filter | 5536.1823 | 10322.853
[10 empty] | mimimum | -1.3403 | -1.4413 | -1.5271 | -1.4161 |  | OC-NO-filter | 5495.7801 | 10372.331
[10 empty] | maximum | 1.9737 | 2.1264 | 1.468 | 1.5436
25_C3 | [9 empty] | average | -0.086044 | -0.081015 | -0.050876 | -0.038755
CT-model | 6011.6367 | 13726.5418 | Refernce mesh | [6 empty] | median | -0.1103 | -0.11162 | -0.05834 | -0.049098
Colmap-filter | 6419.54 | 12750.7677 |  | -1.4793 | 1.9601 | -0.11574 | -0.14069 | 0.25215 | 0.063578 | stdDev | 0.29513 | 0.3221 | 0.28682 | 0.28426
Colmap-nofilter | 6294.1377 | 12854.3935 |  | -1.3073 | 1.7404 | -0.11257 | -0.13913 | 0.23692 | 0.05613
OC-filter | 6328.2437 | 13263.8145 |  | -1.7479 | 1.282 | -0.035072 | -0.038445 | 0.2637 | 0.069537
OC-nofilter | 6246.8306 | 13081.7822 |  | -1.728 | 1.1493 | -0.072805 | -0.0759 | 0.23514 | 0.05529
104_C3
CT-model | 3750.8142 | 6847.4908 | Refernce mesh
Colmap-filter | 3922.7517 | 6189.9968 |  | -1.1674 | 1.4312 | -0.11976 | -0.11756 | 0.30129 | 0.090774
Colmap-nofilter | 3866.4009 | 6150.0127 |  | -1.4265 | 1.4945 | -0.13661 | -0.13424 | 0.30679 | 0.094123
OC-filter | 3848.4348 | 6368.1821 |  | -1.0844 | 1.2934 | -0.051914 | -0.036396 | 0.30848 | 0.095158
OC-nofilter | 3802.7598 | 6272.7581 |  | -1.143 | 1.3853 | -0.093423 | -0.08944 | 0.29028 | 0.084264
62_C3
CT-model | 4728.3379 | 9094.3052 | Refernce mesh
Colmap-filter | 5053.3726 | 8791.3724 |  | -0.85959 | 1.5012 | -0.017162 | -0.045015 | 0.25029 | 0.062646
Colmap-nofilter | 5087.231 | 9093.8259 |  | -0.86481 | 1.7606 | 0.074073 | 0.042204 | 0.3019 | 0.091146
OC-filter | 4914.3701 | 8728.3072 |  | -1.1509 | 0.99705 | -0.035804 | -0.059235 | 0.20639 | 0.042598
OC-nofilter | 4886.7729 | 8835.6554 |  | -0.88714 | 0.96508 | -0.012444 | -0.037185 | 0.20708 | 0.04288
7_C3
CT-model | 5579.9028 | 10691.7767 | Refernce mesh
Colmap-filter | 6100.8906 | 9598.3202 |  | -1.4111 | 1.9292 | -0.16609 | -0.19326 | 0.31783 | 0.10101
Colmap-nofilter | 6366.6807 | 9521.8693 |  | -1.8952 | 2.0038 | -0.22773 | -0.27823 | 0.46567 | 0.21684
OC-filter | 5783.5537 | 9913.1089 |  | -1.9171 | 1.825 | -0.11879 | -0.12213 | 0.31503 | 0.099243
OC-nofilter | 5738.5278 | 9833.6924 |  | -1.9516 | 2.0588 | -0.13206 | -0.14062 | 0.3076 | 0.09462
35_C34
CT-model | 9805.25 | 23522.6508 | Refernce mesh
Colmap-filter | 11430.1875 | 23112.7008 |  | -1.9917 | 3.1348 | -0.028131 | -0.06297 | 0.36092 | 0.13026
Colmap-nofilter | 11103.332 | 23881.0731 |  | -1.897 | 2.8267 | -0.001984 | -0.038041 | 0.33675 | 0.1134
OC-filter | 10921.3086 | 22762.0405 |  | -2.0262 | 1.4872 | -0.035879 | -0.040977 | 0.33841 | 0.11452
OC-nofilter | 11095.3877 | 23787.1191 |  | -1.8841 | 1.7754 | 0.10024 | 0.099507 | 0.39311 | 0.15454
35_C34 / 2
CT-model | 4902.625 | 11761.3254
Colmap-filter | 5715.0938 | 11556.3504
Colmap-nofilter | 5551.666 | 11940.5365
OC-filter | 5460.6543 | 11381.0203
OC-nofilter | 5547.6938 | 11893.5595
* vermits 35_C34 een vertebrale fusie is, heb ik het volume en oppervlake gedeeld door 2 (op die manier blijft het in lijn met de andere 5 C3's)
Voor distance from reference mesh blijft het gewoon de C3-C4 samen omdat het model niet van elkaar te schijden valt

## DATA-transposed
model name | 42-CT-model | 42-Colmap-filter | 42-Colmap-nofilter | 42-OC-filter | 42-OC-nofilter | 25-CT-model | 25-Colmap-filter | 25-Colmap-nofilter | 25-OC-filter | 25-OC-nofilter | 104-CT-model | 104-Colmap-filter | 104-Colmap-nofilter | 104-OC-filter | 104-OC-nofilter | 62-CT-model | 62-Colmap-filter | 62-Colmap-nofilter | 62-OC-filter | 62-OC-nofilter | 7-CT-model | 7-Colmap-filter | 7-Colmap-nofilter | 7-OC-filter | 7-OC-nofilter | 35-CT-model | 35-Colmap-filter | 35-Colmap-nofilter | 35-OC-filter | 35-OC-nofilter
Surface Area | 6290.4053 | 7080.0981 | 6953.9404 | 6881.8374 | 6752.0957 | 6011.6367 | 6419.54 | 6294.1377 | 6328.2437 | 6246.8306 | 3750.8142 | 3922.7517 | 3866.4009 | 3848.4348 | 3802.7598 | 4728.3379 | 5053.3726 | 5087.231 | 4914.3701 | 4886.7729 | 5579.9028 | 6100.8906 | 6366.6807 | 5783.5537 | 5738.5278 | 9805.25 | 11430.1875 | 11103.332 | 10921.3086 | 11095.3877
Mesh Volume | 12772.1544 | 12091.5785 | 12077.4706 | 12282.6848 | 12316.5382 | 13726.5418 | 12750.7677 | 12854.3935 | 13263.8145 | 13081.7822 | 6847.4908 | 6189.9968 | 6150.0127 | 6368.1821 | 6272.7581 | 9094.3052 | 8791.3724 | 9093.8259 | 8728.3072 | 8835.6554 | 10691.7767 | 9598.3202 | 9521.8693 | 9913.1089 | 9833.6924 | 23522.6508 | 23112.7008 | 23881.0731 | 22762.0405 | 23787.1191
Distance from refence mesh:
minimum | refernce mesh | -1.1324 | -1.2568 | -1.2364 | -1.3707 | refernce mesh | -1.4793 | -1.3073 | -1.7479 | -1.728 | refernce mesh | -1.1674 | -1.4265 | -1.0844 | -1.143 | refernce mesh | -0.85959 | -0.86481 | -1.1509 | -0.88714 | refernce mesh | -1.4111 | -1.8952 | -1.9171 | -1.9516 | refernce mesh | -1.9917 | -1.897 | -2.0262 | -1.8841
maximum | refernce mesh | 1.8856 | 2.9322 | 1.9235 | 1.9275 | refernce mesh | 1.9601 | 1.7404 | 1.282 | 1.1493 | refernce mesh | 1.4312 | 1.4945 | 1.2934 | 1.3853 | refernce mesh | 1.5012 | 1.7606 | 0.99705 | 0.96508 | refernce mesh | 1.9292 | 2.0038 | 1.825 | 2.0588 | refernce mesh | 3.1348 | 2.8267 | 1.4872 | 1.7754
average | refernce mesh | -0.069374 | -0.081268 | -0.027794 | -0.022039 | refernce mesh | -0.11574 | -0.11257 | -0.035072 | -0.072805 | refernce mesh | -0.11976 | -0.13661 | -0.051914 | -0.093423 | refernce mesh | -0.017162 | 0.074073 | -0.035804 | -0.012444 | refernce mesh | -0.16609 | -0.22773 | -0.11879 | -0.13206 | refernce mesh | -0.028131 | -0.001984 | -0.035879 | 0.10024
median | refernce mesh | -0.10231 | -0.12229 | -0.05286 | -0.050945 | refernce mesh | -0.14069 | -0.13913 | -0.038445 | -0.0759 | refernce mesh | -0.11756 | -0.13424 | -0.036396 | -0.08944 | refernce mesh | -0.045015 | 0.042204 | -0.059235 | -0.037185 | refernce mesh | -0.19326 | -0.27823 | -0.12213 | -0.14062 | refernce mesh | -0.06297 | -0.038041 | -0.040977 | 0.099507
stdDev | refernce mesh | 0.28828 | 0.28457 | 0.28892 | 0.27234 | refernce mesh | 0.25215 | 0.23692 | 0.2637 | 0.23514 | refernce mesh | 0.30129 | 0.30679 | 0.30848 | 0.29028 | refernce mesh | 0.25029 | 0.3019 | 0.20639 | 0.20708 | refernce mesh | 0.31783 | 0.46567 | 0.31503 | 0.3076 | refernce mesh | 0.36092 | 0.33675 | 0.33841 | 0.39311
Variance | refernce mesh | 0.083108 | 0.080977 | 0.083475 | 0.074171 | refernce mesh | 0.063578 | 0.05613 | 0.069537 | 0.05529 | refernce mesh | 0.090774 | 0.094123 | 0.095158 | 0.084264 | refernce mesh | 0.062646 | 0.091146 | 0.042598 | 0.04288 | refernce mesh | 0.10101 | 0.21684 | 0.099243 | 0.09462 | refernce mesh | 0.13026 | 0.1134 | 0.11452 | 0.15454